## Sheet1
Material | Quantidade | Link
Placa Padrão (Furação Ilha) Cortada (66,04 x 27,94 mm) | 1 | https://www.multcomercial.com.br/placa-padrao-furacao-ilha-10x20-cm-cod-pd-9.html
Barra de Pinos Simples Cortada (1x2) Macho | 1 | https://www.multcomercial.com.br/barra-de-pinos-simples-1x40-macho-bmo040-1e.html
Capacitor Poliéster Film 100KPF/63V | 2 | https://www.multcomercial.com.br/capacitor-poliester-film-100kpf-63v-0-1uf-100nf-104-serie-b32529-epcos-cod-loja-1093.html
Ponte Retificadora W04M 1,5A1000V - DC | 1 | https://www.multcomercial.com.br/ponte-retificadora-w04m-1-5a1000v-dc.html
Resistor 1/4 de Watt CR25 5% - 220 ohm | 1 | https://www.multcomercial.com.br/resistor-de-filme-de-carbono-1-4-de-watt-cr25-5-de-tolerancia-0-22r-a-10m.html
Capacitor Eletrolítico de 2200uF/25V | 1 | https://www.multcomercial.com.br/capacitor-eletrolitico-de-2200uf-10v-a-250v.html
Capacitor Eletrolítico de 22uF/25V | 1 | https://www.multcomercial.com.br/capacitor-eletrolitico-de-22uf-16v-a-450v.html
Led 10mm Branco Transparente Alto Brilho L-833UWSC - Paralight | 1 | https://www.multcomercial.com.br/led-10mm-branco-transparente-alto-brilho-l-833uwsc-paralight.html
Conector Fêmea USB 180º YH-USB01C | 1 | https://www.baudaeletronica.com.br/conector-femea-usb180-yh-usb01c.html
Regulador de tensão L7805 | 1 | https://www.baudaeletronica.com.br/regulador-de-tensao-l7805.html
Motor DC 3-6V com Caixa de Redução e Eixo Duplo | 1 | https://www.robocore.net/motor-motoredutor/motor-dc-3-6v-com-caixa-de-reducao-e-eixo-duplo
Parafuso Sextavado M5x50, Inox 304/A2 | 1 | https://www.parafusofacil.com.br/parafuso-sextavado-ma-5-x-50-inox-304a2/
Arruela Lisa M5, Inox 304/A2 | 3 | https://www.parafusofacil.com.br/arruelas/arruela-lisa/arruela-lisa-5-5-3-x-10-x-1-0-inox-304a2-passivado-1/
Porca Nylon Baixa M5, Inox 304/A2 | 1 | https://www.parafusofacil.com.br/porcas/porca-nylon-baixa/porca-nylon-baixa-ma-5-0-80-chave-8-inox-304a2-classe-70-passivado/
Parafuso Allen Cilíndrico M3x25, Aço | 2 | https://www.parafusofacil.com.br/din-912-parafuso-allen-cilindrico-ma-3-x-25-12-9-enegrecido/
Parafuso Allen Abaulado M3x8, Inox 304/A2 | 9 | https://www.parafusofacil.com.br/parafuso-allen/parafuso-allen-abaulado/din-7380-parafuso-allen-abaulado-ma-3-x-8-inox-304a2-classe-70-passivado-1/
Porca Sextavada M3, Inox 304/A2 | 7 | https://www.parafusofacil.com.br/porca-sextavada-ma-3-0-50-ch-5-5-inox-304a2/
Arruela Lisa M3, Aço Carbono Zincado | 9 | https://www.parafusofacil.com.br/arruelas/arruela-lisa/arruela-lisa-3-3-2-x-7-x-0-5-aco-carbono-zincado-trivalente-1/